## 01-ARHITEKTURA
1.0 RADOVI NA DEMONTAŽI I RUŠENJU
ZIDANI OBJEKAT
1. Demontaža objekta za smeštaj agregata
Kompletna demontaža objekta za smeštaj dizel agregata. Uklanjanje trapeznog lima, vrata, čelične konstrukcije i transport na mesto na koje odredi investitor. Obračun kompletno izvedene pozicije.
|  | 1 | kom | x | 30000 | din | = | 30000 | din
2. Rušenje totoara
Rušenje postojećeg trotoara oko objekta na delu gde se vrši proširenje objekta. Debljina trotoara 10cm. Obračun po m2 srušene površine trotoara.
| trotoar: (0.63+1.45)x3.00+0.5x7.6= | 10.04 | m3 | x | 350 | din | = | 3514 | din
3. Izmeštanje ograde
Postojeću ogradu demontirati, srušiti temelj, ukloniti materijal srušenih temelja i odvesti na deponiju. Bravariju ograde odložiti na mesto koje odredi investitor do ponovne ugradnje. Obračun po m' srušene ograde.
| ograda za istočnoj strani: | 24.56 | m | x | 1300 | din | = | 31928 | din
4. Rušenje zabatnog zida
Na zidanom objektu potrebno je srušiti deo zabatnog zida do visine tavanice. Dimenzija otvora iznosi 363x350cm. Obračun po m3.
| zabatni zid: (3,63x3,50)x0,30= | 3.81 | m3 | x | 4200 | din | = | 16002 | din
5. Demontaža pločica iz prostorije sa bunarom
Izvršiti rušenje keramičkih pločica zajedno sa pripadajućom košuljicom. Pločice se po demontaži odvoze na deponiju. Obračun po m2.
|  | 31 | m3 | x | 400 | din | = | 12400 | din
6. Isecanje betonskog poda i štemanje za kanal
Izvršiti isecanje betonskog poda u delu gde je projektovan kanal za skupljanje vode. Nakon isecanja potrebno je oštemati betonski materijal i odvesti na deponiju. Obračun po dužnom metru kanala.
|  | 6.5 | m | x | 7000 | din | = | 45500 | din
| U K U P N O R A D O V I N A D E M O N T A Ž I | [6 empty] | 139344 | 0
2.0 ZEMLJANI RADOVI
OBJEKAT
1. Raščišćavanje terena
Raščišćavanje terena sa razmeravanjem objekta. Obračun po m2.
| stanica= | 38.5 | m2 | x | 120 | din | = | 4620 | din
| rezervoar sa kanalima i šahtovima= | 216 | m2 | x | 120 | din | = | 25920 | din
2. Mašinski iskop za temelje
Iskop humusa i tla za postavljanje temelja objekta. Kota iskopa za grede -1.10m, za podnu ploču u obejktu i kanal -0.70m. Kota iskopa za temelj šahta -2.70. Iskop za temeljnu ploču za rezervoare je -1.50m. Zemlju odvesti na deponiju daljine do 5km. Kota iskopa za trotoar 30cm. Obračun po m3.
| podna ploča zidanog objekta: 7.6x3.00x0.70= | 22.8 | m3 | x | 500 | din | = | 11400 | din
| temeljne grede zidanog objekta: (6.38+3.00+3.00)x0.40x0.65= | 6.24 | m3 | x | 500 | din | = | 3120 | din
| trotoar ukupno : (11,04+54.62)x0,30= | 19.69 | m3 | x | 500 | din | = | 9845 | din
| kanal: 7.91x2.90x2,00= | 45.87 | m3 | x | 500 | din | = | 22935 | din
| šaht: 2.00x2.00x2,70= | 10.8 | m3 | x | 500 | din | = | 5400 | din
| objekat za smeštaj rezervoara: 13.70x9.60x1,50= | 197.28 | m3 | x | 500 | din | = | 98640 | din
3. Izrada tampon sloja od šljunka
Posle skidanja humusa i nabijanja tla postaviti tampon sloj od šljunka debljine 20cm. Tampon se postavlja ispod temeljnih stopa i greda u sloju od 20cm, ispod podne ploče u sloju od 20cm, dok se ispod podne ploče rezervoara konstrukcije za oslanjanje rezervoara postavlja sloj od 20cm. Ugradnja šljunka se vrši do zbijenosti od 30MPa. Obračun po m3.
| podna ploča zidanog objekta: 7.6x3.00x0.20= | 4.56 | m3 | x | 2800 | din | = | 12768 | din
| temeljne grede zidanog objekta: (6.38+3.00+3.00)x0.20x0.65= | 1.6 | m3 | x | 2800 | din | = | 4480 | din
| trotoar ukupno : (11,04+54.62)x0,20= | 13.13 | m3 | x | 2800 | din | = | 36764 | din
| kanal: 7.91x2.90x0,20= | 5.58 | m3 | x | 2800 | din | = | 15624 | din
| šaht: 2.00x2.00x0,20= | 0.8 | m3 | x | 2800 | din | = | 2240 | din
| objekat za smeštaj rezervoara: 13.70x9.60x0,20= | 26.3 | m3 | x | 2800 | din | = | 73640 | din
4. Nasipanje prljavog peska
Posle skidanja sloja humusa ispod podne ploče se vrši zamena iskopanog materijala prljavim peskom, koji se ugrađuje sa kvašenjem čime se postiže dovoljna zbijenost. Obračun po m3.
| podna ploča zidanog objekta: 7.6x3.00x0.35= | 14.05 | m3 | x | 2400 | din | = | 33720 | din
| U K U P N O Z E M LJ A N I R A D O V I | [6 empty] | 361116 | din
3.0 BETONSKI RADOVI
1. Betoniranje mršavog betona
Nabavka materijala i betoniranje sloja mršavog betona ispod temeljnih greda, podne ploče i kanala d=5cm betonom MB20. Obračun po m2.
| podna ploča zidanog objekta: 7.6x3.00= | 22.8 | m2 | x | 500 | din | = | 11400 | din
| temeljne grede zidanog objekta: (6.38+3.00+3.00)x0.65= | 8.05 | m2 | x | 500 | din | = | 4025 | din
| kanal u objektu: (6.0+7.50)x0.25= | 3.37 | m2 | x | 500 | din | = | 1685 | din
| objekat za smeštaj rezervoara: 13.70x9.60x1,50= | 131.53 | m2 | x | 500 | din | = | 65765 | din
2. Betoniranje temeljnih ploča
Nabavka materijala i betoniranje temeljnih ploča betonom MB30 u odgovarajućoj oplati. . Ovom stavkom je obuhvaćena izrada oplate i betoniranje . Obračun po m3.
| kanal: 7.91x2.90x0,20= | 4.58 | m3 | x | 13000 | din | = | 59540 | din
| šaht: 2x2.00x2.00x0,2= | 1.6 | m3 | x | 13000 | din | = | 20800 | din
| objekat za smeštaj rezervoara: 13.70x9.60x0,30= | 39.45 | m3 | x | 13000 | din | = | 512850 | din
3. Betoniranje temeljnih zidova
Nabavka materijala i betoniranje temeljnih zidova postolja rezervoara vodonepropusnim (V-8) betonom MB30 u odgovarajućoj oplati. Poprečni prresek stope zida je 20 i 25cm . Ovom stavkom je obuhvaćena izrada oplate i betoniranje . Obračun po m3.
| kanal: 2x(7.91+2.90)x2,25x0,2= | 9.72 | m3 | x | 18000 | din | = | 174960 | din
| šaht: 4x2.00x2,0x0,2= | 3.2 | m3 | x | 18000 | din | = | 57600 | din
| objekat za smeštaj rezervoara: 2x(13.70+9.60)1,00x0,25= | 11.65 | m3 | x | 18000 | din | = | 209700 | din
4. Betoniranje temeljnih greda
Nabavka materijala i betoniranje temeljnih greda temelja betonom MB30 u odgovarajućoj oplati sa ugradnjom rebraste i glatke armature prema detalju. Ovom stavkom je obuhvaćena izrada oplate i betoniranje. Obračun po m3.
| temeljne grede zidanog objekta: (6.38+3.00+3.00)x0.65x0.4= | 3.22 | m2 | x | 500 | din | = | 1610 | din
5. Betoniranje podne plоče
Nabavka materijala i betoniranje podne ploče , betonom MB30 u odgovarajućoj oplati. Ovom stavkom je obuhvaćena izrada oplate i betoniranje. Debljina ploče 15cm. Obračun po m3.
| podna ploča: = | 2.7 | m3 | x | 12000 | din | = | 32400 | din
6. Betoniranje kanala u objektu
Nabavka materijala i betoniranje podne ploče vodonepropusnim (V-8) betonom MB30 u odgovarajućoj oplati. Ovom stavkom je obuhvaćena izrada oplate i betoniranje. Debljina ploče i zida kanala je 15cm. Obračun po m3.
| kanal u objektu: (6.0+7.50)x(0.25+0.57+0.25)x0.2 | 2.88 | m3 | x | 15000 | din | = | 43200 | din
7. Betoniranje trotoara
Nabavka materijala i betoniranje trotoara oko objekta betonom MB20 u odgovarajućoj oplati. Ovom stavkom je obuhvaćena izrada oplate i betoniranje. Debljina ploče i zida kanala je 10cm. Obračun po m3.
| trotoar oko objekta: (11,04+54.62)*0.1= | 6.56 | m3 | x | 9000 | din | = | 59040 | din
8. Betoniranje temelja ograde i ugradnja stubova ograde
Nabavka materijala i betoniranje novih temelja ograde oko objekta betonom MB20 u odgovarajućoj oplati. Ovom stavkom je obuhvaćena izrada oplate i betoniranje. Dimenzije stopa ograde su 40x40x50cm, vezna greda 20x40cm a stub je kvadratni 15cm x 15cm. Obračun po m3.
|  | 7 | m3 | x | 9300 | din | = | 65100 | din
9. Izrada cementne košuljice
Izrada cementne košuljice, debljine 7 cm kao podlogu za lepljenje keramičkih pločica. Pad 2% ka kanalu. Armirati lakom armaturnom mrežom (Q84) . Obračun po m2. Obračun po m2.
| podna ploča: = | 50 | m2 | x | 1120 | din | = | 56000 | din
| U K U P N O B E T O N S K I R A D O V I | [6 empty] | 1375675 | din
4.0 ARMIRAČKI RADOVI
Nabavka, sečenje, krojenje, savijanje i postavljanje armature u već gotove oplate. Utrošak armature po m3 betona 80kg Obračun po kg.
| ukupna armatura | 6000 | kg | x | 120 | din | = | 720000 | din
| U K U P N O A R M I R A Č K I R A D O V I | [6 empty] | 720000 | din
5.0 ZIDARSKI RADOVI
1. montaža gotovih fasadnih zidnih panela
Nabavka materijala i postavljanje zidnih panela npr. Proizvođača Kingspan AWP100 prefabrikovani panel,0.4mm+izolacija(isopfenic10cm)+0.6mm. U cenu su uračunati svi potrebni elementi podkonstrukcije, skele, izolacione i zaptivne trake i sl. Obračun po m2 gotovog zida.
| prednja fasada: 13,70x6,91 | 94.66 | m2 | x | 3900 | din | = | 369174 | din
| zadnja fasada: 13,70x8,68 | 118.92 | m2 | x | 3900 | din | = | 463788 | din
| bočne fasada: 2x9,55x8.19 | 156.42 | m2 | x | 3900 | din | = | 610038 | din
2. montaža gotovih krovnih panela
Nabavka materijala i postavljanje krovnih panela npr. Proizvođača Kingspan RW100 prefabrikovani panel sa izolacijom do 10cm (isopfenic). Paneli moraju imati ateste. U cenu su uračunati svi potrebni elementi podkonstrukcije, skele, izolacione i zaptivne trake, obrada spojeva panela i atike, panela i horizontalnog oluka i sl. Obračun po m2 gotovog krova.
| 13.70m x 9.70m | 132.89 | m2 | x | 4500 | din | = | 598005 | din
3. montaža gotovih krovnih panela
Nabavka materijala i postavljanje krovnih panela npr. Proizvođača Kingspan RW100 prefabrikovani panel sa izolacijom do 10cm (isopfenic). Paneli moraju imati ateste. U cenu su uračunati svi potrebni elementi podkonstrukcije, skele, izolacione i zaptivne trake, obrada spojeva panela i atike, panela i horizontalnog oluka i sl. Obračun po m2 gotovog krova.
| 2x1.70m x 9.70m | 32.98 | m2 | x | 4500 | din | = | 148410 | din
4. Zidanje zida od bloka
Nabavka materijala i zidanje zida od opekarskih klima blokova u produžnom cementnom malteru razmere 1:3:9 . Debljina zida 25cm na delu proširenja zidanog objekta. U cenu su uračunati sav materijal i skela. Obračun po m3 gotovog zida.
| (3.07+7.57+3.07)x6.5x0.25 | 22.28 | m2 | x | 14000 | din | = | 311920 | din
5. Malterisanje zidanih zidova
Malterisanje unutrašnjih ravnih zidova produžnim cementnim malterom 1:3:9 U dva sloja. Sve betonske elemente i površine prethodno isprskati cementnim mlekom. Obračun po m2.
| (3.07+7.57+3.07)x6.5x2 | 180 | m2 | x | 800 | din | = | 144000 | din
| U K U P N O Z I D A R S K I R A D O V I | [6 empty] | 2645335 | din
6.0 IZOLATERSKI RADOVI
1. IZRADA HIDROIZOLACIJE U PODU ZIDANOG OBJEKTA
Nabavka materijala i izrada hidroizolacije od kondora sa prethodnom podlogom od bitulita izdizanjem 20cm preko zidova . Obračun od m2 uradjene izolacije u osnovi. Obračun po m2 zaštićene površine podne ploče.
|  | 18 | m2 | x | 800 | din | = | 14400 | din
2. IZRADA HIDROIZOLACIJE PODOVA I ZIDOVA
objekat za smeštaj rezervoara, šaht, kanal
Nabavka materijala i izrada hidroizolacije od jednokomponentnog premaza od penetrata na bazi cementa. Obračun po m2 zaštićene površine podne ploče i zidova.
| šaht: 2x2.0x2.0+4x2.0x2.2 | 25.6 | m2 | x | 1200 | din | = | 30720 | din
| kanal: 7.91x2.9+2x(7.91+2.90)x2,25= | 71.58 | m2 | x | 1200 | din | = | 85896 | din
| objekat za smeštaj rezervoara: 13.70x9.60+(13,7+9,6)x2x1.0= | 178.19 | m2 | x | 1200 | din | = | 213828 | din
| U K U P N O I Z O L A T E R S K I R A D O V I | [6 empty] | 344844 | din
7.0 KERAMIČARSKI RADOVI
PODNA PLOČA
Postavljanje podnih keramičkih kiselootpornih pločica. Pločice I klase ugrađuju se u cementnu košuljicu pod padom od 2%. Podlogu prethodno pripremiti i polaganje izvesti ravno. Postavljene pločice fugovati kiselootpornom fug masom. U cenu ulazi i nabavka pločica.Obračun po m2 .
|  | 49.89 | m2 | x | 3136 | din | = | 156455.04 | din
2. KERAMIKA U KANALU
Postavljanje podnih keramičkih kiselootpornih pločica u kanalu. Pločice I klase ugrađuju se u cementnu košuljicu pod padom od 1%. Podlogu prethodno pripremiti i polaganje izvesti ravno. Postavljene pločice fugovati kiselootpornom fug masom. U cenu ulazi i nabavka pločica.Obračun po m2 .
| bočni zidovi kanala: 2x(6.0+7.62)x0.35 | 9.53 | m2 | x | 3000 | din | = | 28590 | din
| U K U P N O K E R A M I Č A R S K I R A D O V I | [6 empty] | 185045.04 | din
8.0 STOLARSKI RADOVI
2. IZRADA SPOLJAŠNJIH VRATA OD PVC
Nabavka i montaža PVC spoljašnjih vrata prema specifikaciji stolarije. Višekomorni PVC profili bez oborenih ivica sa termičkim prekidima. Staklo 4+15+4. Obračun po komadu.
| pos 1 110/210 | 1 | kom | x | 18000 | din | = | 18000 | din
| U K U P N O S T O L A R S K I R A D O V I | [6 empty] | 18000 | din
9.0 KROVOPOKRIVAČKI RADOVI
Krovna konstukcija
Nabavka i ugradnja materijala za natkrivanje dograđenog dela objekta. Drvena krovna konstrukcija se oslanja na novoizvedene zidove. Preko konstrukcije se postavljaju letve, parna brana, i falcovani crep kao krovni pokrivač sloj. Obračun po m2 izvedeno krova.
| osnova krovne površine | 24.28 | m2 | x | 6500 | din | = | 157820 | din
| U K U P N O K R O V O K R I V A Č K I R A D O V I | [6 empty] | 157820 | din
10 LIMARSKI RADOVI
1. IZRADA OLUČNIH VERTIKALA
Izrada i montaža olučnih cevi od plastificiranog lima, razvijene širine (RŠ) do 50 cm, ø14 cm, debljine 0,60 mm. Pojedini delovi olučnih cevi uvući jedan u drugi minimum 50 mm i zalepiti barsilom. Plastificirane obujmice sa držačima postaviti na razmaku od 200 cm. Preko obujmica postaviti plastificiranu ukrasnu traku.
| Obračun po m' | 7.5 | m | x | 2000 | din | = | 15000 | din
2. IZRADA HORIZONTALNIH OLUKA
Izrada i montaža ležećih oluka od pocinkovanog lima, razvijene širine (RŠ) do 50 cm, debljine 0,60 mm
| Obračun po m' | 13.6 | m | x | 2000 | din | = | 27200 | din
3. IZRADA OPŠIVKE OD PLASTIFICIRANOG LIMA
Izrada i montaža opšivke za panele od pocinkovanog plastificiranog lima, debljine 0,60 mm. Obračun po m2 ugrađene opšivke.
| Obračun po m2 | 15 | m | x | 2000 | din | = | 30000 | din
Opšivka krovnog panela sa strane slemena:
| 13,70x0,60 | 8.22 | m2 | x | 2200 | din | = | 18084 | din
Opšivka krovnog panela sa bočnih strana:
| 2x7,50x0,60 | 9 | m2 | x | 2200 | din | = | 19800 | din
Opšivka spoja krovnog i zidnog panela sa prednje strane objekta:
| 13,70x0,20 | 2.74 | m2 | x | 2200 | din | = | 6028 | din
Opšivka spoja krovnog i zidnog panela sa zadnje strane objekta:
| 13,70x0,20 | 2.74 | m2 | x | 2200 | din | = | 6028 | din
Opšivka spoja krovnog i zidnog panela sa bočnih strana objekta:
| 2x7,50x0,20 | 3 | m2 | x | 2200 | din | = | 6600 | din
Ugaona opšivaka na spoju fasadnih panela koji se ukrštaju:
| (4,30+3,50+4,30+3,50)x0,30 | 4.68 | m2 | x | 2200 | din | = | 10296 | din
Okapnica na dnu panela:
| (13,70+9,60+13,70+9,60-1,10)x0,50 | 45.6 | m2 | x | 2200 | din | = | 100320 | din
Ugaona opšivaka na spoju fasadnih panela koji se ukrštaju:
| (4,30+3,50+4,30+3,50)x0,30 | 4.68 | m2 | x | 2200 | din | = | 10296 | din
Opšivke oko ulaznih obrtnih vrata :
| 1,10x0,30+2x0,90x0,30 | 0.76 | m2 | x | 2200 | din | = | 1672 | din
| U K U P N O L I M A R S K I R A D O V I | [6 empty] | 251324 | din
11 BRAVARSKI RADOVI
1. IZRADA ČELIČNE KONSTRUKCIJE
Nabavka materijala, izrada i montaža čelične konstrukcije u svemu prema specifikacijama iz statičkog proračuna i radioničkih detalja. Konstrukciju objekta zaštititi temeljnom i završnom bojom u dva premaza. Obračun prema kg montirane konstrukcije.
| Obračun po kg | 6000 | kg | x | 220 | din | = | 1320000 | din
2. IZRADA ČELIČNE KONSTRUKCIJE ZA KROV KANALA
Nabavka materijala, izrada i montaža čelične konstrukcije u svemu prema specifikacijama iz statičkog proračuna i radioničkih detalja. Konstrukciju objekta zaštititi temeljnom i završnom bojom u dva premaza. Obračun prema kg montirane konstrukcije.
| Obračun po kg | 250 | kg | x | 220 | din | = | 55000 | din
3. ELEMENTI U PODU - KANAL
Nabavka materijala, izrada i montaža čeličnih elemenata koji se postavljaju u kanalu u podu.Po obimu kanala se ugrađuje L profil dimenzija 40x40x4mm, koji se ankeriše u zid kanala. Preko oslonačkog profila se postavlja rešetka. Obračun po dužnom metru kanala. Obračun po m
| dužina kanala: 6.00+7.63 | 13.63 | m | x | 3000 | din | = | 40890 | din
4. NOSAČ DIZALICE NA PLAFONU
Nabavka materijala, izrada i montaža čeličnih IPE 200 profila koji se postavlja neposredno ispod plafona. Profil služi kao oslonac za akrivnosti na montaži/demontaži opreme. Obračun po kg ugrađenog profila.
|  | 500 | kg | x | 140 | din | = | 70000 | din
5.MONTAŽ POSTOJEĆE DEMONTIRANE OGRADE
Ponovna montaža deomtirane ograde na novim temeljima . Obračun po dužnom metru izvedene ograde.
|  | 24.56 | m | x | 400 | din | = | 9824 | din
6. IZRADA DODATNE OGRADE OKO OBJEKTA
Nabavka materijala, izrada i montaža čelične ograde prema crtežu iz grafičke dokumentacije . Obračun po dužnom metru izvedene ograde.
|  | 40 | m | x | 2800 | din | = | 112000 | din
1
| U K U P N O B R A V A R S K I R A D O V I | [6 empty] | 1607714 | din
12 OSTALI RADOVI
1.ZAVRŠNO ČIŠĆENJE OBJEKTA
| U toku radova izvršiti više puta grubo čišćenje gradilišta od građevinskog šuta sa prenosom šuta na deponiju gradilišta. Plaća se jedanput bez obzira na broj čišćenja." Obračun po m² površine | 83 | m2 | x | 250 | din | = | 20750 | din
| U K U P N O O S T A L I R A D O V I | [6 empty] | 20750 | din
R E K A P I T U L A C I J A
| 1.0 R A D O V I N A D E M O N T A Ž I | [6 empty] | 139344 | din
| 2.0 Z E M LJ A N I R A D O V I | [6 empty] | 361116 | din
| 3.0 B E T O N S K I R A D O V I | [6 empty] | 1375675 | din
| 4.0 A R M I R A Č K I R A D O V I | [6 empty] | 720000 | din
| 5.0 Z I D A R S K I R A D O V I | [6 empty] | 2645335 | din
| 6.0 I Z O L A T E R S K I R A D O V I | [6 empty] | 344844 | din
| 7.0 K E R A M I Č A R S K I R A D O V I | [6 empty] | 185045.04 | din
| 8.0 S T O L A R S K I R A D O V I | [6 empty] | 18000 | din
| 9.0 K R O V O P O K R I V A Č K I R A D O V I | [6 empty] | 157820 | din
| 10.0 L I M A R S K I R A D O V I | [6 empty] | 251324 | din
| 11.0. B R A V A R S K I R A D O V I | [6 empty] | 1607714 | din
| 12.0 O S T A L I R A D O V I | [6 empty] | 20750 | din
| U K U P N O ARHITEKTONSKO GRAĐEVINSKI RADOVI | [6 empty] | 7826967.04 | din

## 02-HIDROINSTALACIJE
PREDMER I PREDRAČUN RADOVA ZA REKONSTRUKCIJU CRPNE STANICE
U RUSKOM SELU SA UGRADNJOM PPV NA KAT.PARC. 3123 K.O. RUSKO SELO
U ULICI SONJE MARINKOVIĆ BB U RUSKOM SELU
Poz br | Opis pozicije | Jed mere | Količina | Cena | Ukupno
A | IZGRADNJA CEVOVODA VAN OBJEKTA
1 | ZEMLJANI RADOVI
1.1. | Obeležavanje trase, za vodovodne i kanalizacione cevi van objekta. Pozicija obuhvata dovodni cevovod sirove vode od bunara B2 koji se nalazi van parcele do čvora X , cevovod od pumpne stanice ka konzumu odnosno potrošačima, cevovod od postrojenja za prečišćavanje vode kojim se otpadna voda evakuiše u retenziju koja se nalazi van predmetne parcele , cevovod od sabirne vodonepropusne šahte unutar objekta koji prikupljene otpadne i prelivne vode evakuiše ka retenziji koja se nalazi van predmetne parcele. Obračun je po m obeležene trase. | m | 94 | 50 | 4700
1.2. | Mašinsko sečenje i razbijanje gornje površine betonskih površina, utovar i odvoz.Ukupna dužina trase je 50m, širine 0,4m koja se seče i raskopava . Obračun po m2 | m2 | 20 | 1100 | 22000
1.3. | Za sve vreme izvođenja radova neophodno je obezbediti 24h signalizaciju, obeležavanje i zaštitu gradilišta. | paušal |  |  | 10000
1.4. | Kombinovani iskop zemlje 3. kategorije, 30% mašinski 70% ručni , za vodovodne i kanalizacione cevi van objekta. Vodovodne cevi su PE Ø160 a kanalizacione PVC Ø200.Dubina rova je prosečno 1.2m , širina 0,4m i dužine 94m . Višak iskopane zemlje se utovaruje u vozilo, i vozi na deponiju . Obračun po m3 iskopane zemlje. | m3 | 45 | 650 | 29250
1.5. | Ručni iskop na mestima gde eventualno nije moguće kopati mašinom- skipom, zbog podzemnih instalacija i drugih prepreka. Iskopani materijal se odmah utovara u kamione i vozi na deponiju. Ako se pri iskopu naiđe na druge instalacije i objekte izvođač je dužan da izvrši njihovo obezbeđenje, a na tom delu je obavezan ručni iskop. Pozicija obuhvata zaštitu drugih instalacija, radnu snagu, crpljenje i snižavanje nivoa podzemne vode, zaštitnom ogradom radi zaštite nezaposlenih lica na gradilištu, održavanje rova, kao i sve druge troškove koji terete ovu poziciju. Iskop se vrši 100% ručno. Obračun je po m3 iskopa. | m3 | 45 | 850 | 38250
1.6. | Nabavka, transport i ugrađivanje sitnog peska ispod i iznad vodovodne cevi PE Ø160 kao i za PVCØ200 u rovu u slojevima do d= 10 cm ispod i iznad temena cevi sa ručnim nabijanjem.Obračun po m3 ugrađenog peska. | m3 | 15 | 1200 | 18000
1.7. | Zatrpavanje rova izvršiti po završenom ubacivanju peska i to šljunkom u slojevima od po 20cm sa nabijanjem.Ukupni sloj šljunka je 40cm i ugrađuje se do na 40 cm ispod površine rova.Obračun je po m3 ugrađenog šljunka. | m3 | 8 | 1200 | 9600
1.8. | Po završenom iskopu, višak materijala transportovati na mesto koje odredi nadzorni organ na udaljenost do 6 km. Obračun je po m3. | m3 | 31 | 250 | 7750
1.9. | Nabavka, transport, nasipanje i nabijanje tucanika u sloju od 20 cm u iskopanu jamu i rov. Obračun po m3 ugrađenog tucanika. | m3 | 4 | 2500 | 10000
1.10. | Nabavka transport i ugradnja betona MB 30 u sloju od 20 cm, na prethodno izrađenom sloju tucanika . Obračun po m2 | m2 | 20 | 1100 | 22000
1.11. | Vraćanje zemlje iz iskopa u rov , u slojevima od 20 cm sa ručno - mašinskim nabijanjem. Obračun po m3 vraćene zemlje. | m3 | 14 | 250 | 3500
| UKUPNO ZEMLJANI RADOVI |  |  |  | 175050
2. | INSTALATERSKI RADOVI
Sve cevi se postavljaju u rov.
2.1. | Nabavka, transport i ugradnja PE Ø 200 vodovodne cevi za pritisak od 10 bara, sa potrebnim fazonskim komadima od pumpne stanice ka konzumu odnosno potrošačima u dužini od 23 m . Obračun po m ugrađene cevi. | m | 23 | 1600 | 36800
2.2. | Nabavka, transport i ugradnja PE Ø 160 vodovodne cevi za pritisak od 10 bara, sa potrebnim fazonskim komadima od bunara B2 koji se nalazi van parcele do čvora u dužini od 16 m . Obračun po m ugrađene cevi. | m | 16 | 1200 | 19200
2.3. | Nabavka, transport i ugradnja PVC Ø 200 vodovodne cevi za pritisak od 10 bara, sa potrebnim fazonskim komadima od postrojenja za prečišćavanje vode kojim se otpadna voda evakuiše u retenziju i od kanala sa rešetkom koji sakuplja otpadnu vodu iz dela objekta u kome se nalazi oprema za prečišćavanje vode i hlorisanje, do sabirne vodonepropusne šahte unutar objekta izrađen koja se nalazi van predmetne parcele u dužini od 12+18 m . Obračun po m ugrađene cevi. | m | 30 | 1800 | 54000
2.4. | Nabavka, transport i ugradnja PVC Ø 160 vodovodne cevi za pritisak od 10 bara, sa potrebnim fazonskim komadima od postrojenja za prečišćavanje vode kojim se otpadna voda evakuiše u retenziju i od sabirne vodonepropusne šahte unutar objekta koji prikupljene otpadne i prelivne vode evakuiše ka retenziji koja se nalazi van predmetne parcele dužini od 10+15 m . Obračun po m ugrađene cevi. | m | 25 | 1400 | 35000
2.5. | Provera izvedene vodovodne linije i spojeva na pritisak . Obračun paušalno. | paušalno | 1 | 5000 | 5000
2.6. | Provera izvedene kanalizacione linije i spojeva na protočnost. Obračun paušalno. | paušalno | 1 | 5000 | 5000
| UKUPNO INSTALATERSKI RADOVI |  |  |  | 155000
3. | GRAĐEVINSKI RADOVI
3.1. | Izrada anker blokova od MB 25 sa svim potrebnim radovima, šalovanjem, nabavkom i ugradnjom betona. Obračun po m3 ugrađenog betona. | m3 | 2 | 10000 | 20000
| UKUPNO GRAĐEVINSKI RADOVI |  |  |  | 20000
B | IZGRADNJA CEVOVODA U OBJEKTU
1 | PRIPREMNI RADOVI
1.1. | Obeležavanje trase, za vodovodne i kanalizacione cevi unutar objekta. Pozicija obuhvata dovodni cevovod sirove vode od bunara B1 koji se nalazi u objektu do čvora X , cevovod sirove vode od čvora X do postrojenja za prečišćavanje vode, cevovod prečišćenje vode od postrojenja za prečišćavanje vode do rezervoara, cevovod prečišćene vode od rezervoara do crpne stanice odnosno usisnog dela , cevovod za prelivne vode i totalni-muljni ispust od rezervoara do sabirne vodonepropusne šahte , cevovod za transport dezinfekcionog sredstva do cevovoda prečišćene vode, cevovoda prečićene vode koji snabdeva točeća mesta unutar objekta . Obračun je po m obeležene trase. | m | 186 | 50 | 9300
| UKUPNO PRIPREMNI RADOVI |  |  |  | 9300
2 | INSTALATERSKI RADOVI
2.1. | Nabavka, transport i ugradnja PE vodovodnih cevi za pritisak od 10 bara, sa potrebnim fazonskim komadima . Vodovodne cevi se polažu nadzemno po površini podova i zidova objekta. Cevi razvoda su pričvršćene obujmicama ili su na nosačima. U cenu cevi je uračunata i montaža obujmica za vođenje cevi po podu i zidu objekta i nosača. Rastojanje obujmica ili nosača za cevi iznose od 0,5m do 1.0m. Obračun po m ugrađenih cevi.
| PE Ø 200 | m | 21 | 1600 | 33600
| PE Ø 160 | m | 69 | 1200 | 82800
| PE Ø 110 | m | 20 | 1000 | 20000
| PE Ø 90 | m | 10 | 800 | 8000
| PE Ø 63 | m | 36 | 800 | 28800
| PP Ø 32 | m | 10 | 600 | 6000
| PE Ø 25 | m | 20 | 350 | 7000
| PE Ø 20 | m | 20 | 300 | 6000
2.2. | Provera izvedene vodovodne linije i spojeva na pritisak . Obračun paušalno. | paušalno | 1 | 5000 | 5000
2.3. | Provera izvedene kanalizacione linije i spojeva na protočnost. Obračun paušalno. | paušalno | 1 | 5000 | 5000
2.4. | Izrada čeličnih nosača sa svim elementima na koje će se postavljati cevovodi unutar objekta. U cenu je uračunata izrada i ugradnja istih. Obračun po komadu. | kom | 292 | 1500 | 438000
2.5. | Izrada obujmica sa svim elementima kojim će se učvrstiti cevovodi na podovima i zidovima objekta. U cenu je uračunata izrada i ugradnja istih. Obračun po komadu. | kom | 292 | 1000 | 292000
| UKUPNO UNUTRAŠNJI RADOVI |  |  |  | 932200
3. | OSTALI RADOVI
3.1. | Izrada prodora kroz zidove objekta za cevne prolaze do Ø100 , za vodovne i kanalizacione cevi sa obradom nakon postavljanja cevi. U cenu je uračunat sav neophodni materijal i rad. Obračun po komadu urađenog prodora. | kom | 15 | 3000 | 45000
| Izrada prodora kroz zidove objekta za cevne prolaze od Ø100 do Ø250 , za vodovne i kanalizacione cevi sa obradom nakon postavljanja cevi. U cenu je uračunat sav neophodni materijal i rad. Obračun po komadu urađenog prodora. | kom | 15 | 6000 | 90000
3.2. | Ispitivanje zbijenosti rova nakon ugradnje šljunka .Dostavljanje atesta o izvršenom ispitivanju. Obračun po broju izvršenih ispitivanja. | kom | 2 | 1500 | 3000
3.3. | Ispiranje i dezinfekcija po završenoj probi na pritisak, a pre prespajanja na glavni vod. Ispiranje i dezinfekcija se radi najviše do na tri dana pre sečenja i spajanja sa glavnim cevovodom. Obračun po m. | m' | 205 | 120 | 24600
3.4. | Ispiranje i probia na prohodnost kanalizacionih cevi. Obračun po m. | m' | 55 | 120 | 6600
3.5. | Izrada projekta izvedenog stanja cevovoda na osnovu geodetskog snimka. Obračun po m . | m' | 280 | 100 | 28000
3.6. | Blindiranje postojećih cevovoda koji se više neće koristiti . | paušal |  | 10000 | 10000
| UKUPNO OSTALI RADOVI |  |  |  | 207200
4. | NEPREDVIĐENI RADOVI
4.1. | Ova pozicija obuhvata sve nespecificirane i nepredvidjene druge radove. Sredstva po ovoj poziciji trošiće se po odobrenju investitora i nadzornog organa. Obračun je paušalno. | pausal | 1 | 100000 | 100000
| UKUPNO NEPREDVIĐENI RADOVI |  |  |  | 100000
REKAPITULACIJA HIDROTEHNIČKIH INSTALACIJA
A. IZGRADNJA CEVOVODA VAN OBJEKTA
| A.1. ZEMLJANI RADOVI |  |  |  | 175050
| A.2. INSTALATERSKI RADOVI |  |  |  | 155000
| A.3. GRAĐEVINSKI RADOVI |  |  |  | 20000
B. IZGRADNJA CEVOVODA U OBJEKTU
| B.1. PRIPREMNI RADOVI |  |  |  | 9300
| B.2. INSTALATERSKI RADOVI |  |  |  | 932200
| B.3. OSTALI RADOVI |  |  |  | 207200
| B.4. NEPREDVIĐENI RADOVI |  |  |  | 100000
| SVE UKUPNO A DINARA |  |  |  | 350050
| SVE UKUPNO B DINARA |  |  |  | 1248700
| SVE UKUPNO A+B DINARA |  |  |  | 1598750
Projektant

## 04-EE INSTALACIJE
4. PREDMER RADOVA ZA ELEKTROENERGETSKE INSTALACIJE
I- ZEMLJANI RADOVI | j.m. | kol. | j.c. (bez PDV) | u.c. (bez DV)
1.1. Iskop i zatrpavanje rova za uzemljivač i vezu kablova izmedju dva objekta i do agregata, dim.0,8x0,4 m.Obračun po dužnom metro rova. | m | 42.5 | 2500 | 106250
|  |  | ukupno: | 106250
II - NAPOJNI KABLOVI | j.m. | kol. | j.c. (bez PDV) | u.c. (bez DV)
2.1. Isporuka, polaganje i povezivanje glavnog napojnog kabla od KPK do GRO i od GRO do dizel agregata. Polaže se kabl tipa N2XH 4x70. Kabl položiti kroz pripremljenu cev I PNK sa spoljne strane i uvesti u GRO sa gornje strane ormana. Obračun po dužnom metru isporučenog i ugrađenog kabla. | m | 42 | 11000 | 462000
2.2. Isporuka, polaganje i povezivanje napojnog kabla od GRO do razvodnog ormana RO-1. Polaže se kabl tipa N2XH 4x50 + 1x50. Kabl položiti u PNK regal. Obračun po dužnom metru kabla. | m | 16 | 550 | 8800
2.3. Isporuka, polaganje i povezivanje napojnog kabla od GRO do razvodnog ormana RO-2. Polaže se kabl tipa PP00 4x50+1x50. Kabl položiti po prethodno postavljenom PNK regalu i iskopanom rovu. Obračun po dužnom metru kabla. | m | 12 | 6500 | 78000
2.4. Isporuka, polaganje i povezivanje napojnog kabla od GRO do razvodnog ormana RO-3. Polaže se kabl tipa PP00 5x16. Kabl položiti po prethodno postavljenom PNK regalu i iskopanom rovu. Obračun po dužnom metru kabla. | m | 10 | 3100 | 31000
2.5. Isporuka, polaganje i povezivanje napojnog kabla za spoj IPK i zaštitne sabirnice u GRO. Polaže se kabal tipa PP00 5x16. Kabl položiti po prethodno postavljenom PNK regalu. Obračun po dužnom metru kabla. | m | 14 | 1950 | 27300
|  |  | ukupno: | 607100
II - RAZVODNI ORMANI | j.m. | kol. | j.c. (bez PDV) | u.c. (bez DV)
3.1. KPK Isporuka i montaža ugradnog KPK za montažu jednog tropolnog postolja rastavnih nožastih osigurača. U KPK montirati tropolno postolje za rastavne nožaste osigurače veličine 250 A i u njih uložiti patrone od 160 A | kom | 1 | 45000 | 45000
3.2. KPK Isporuka i montaža ugradnog IPK za montažu sabirnice za izjednačavanje potencijala. | kom | 1 | 25000 | 25000
3.3. GRO Nabavka potrebnog materijala, izrada GRO, slobodnostojeći razvodni orman dimenzija 2100x1800x400 sa stepenom zaštite IP 54 i sledećom opremom: | kom | 1 | 1920000 | 1920000
glavni prekidač sa naponskim članom za isključenje, tip ETIBREAK EB2 400/3S 250 3p ili sličan (kom. 1);
odvodnik prenapona 25kA/max 100kA. Tip ETITEC WENT 25/100 4p ili sličan (kom. 1);
multimetar Lovato V-A-W-metar Panelni DMK 15 ili slični (kom. 1);
Strujni merni trafo 250 A/5 A (kom. 6);
pomoćni rele 2xNO/NC, 230 V, 10 A. (kom. 1);
havarijski taster, zakretni, sa crvenom pečurkom 1x(NO+NC), za montažu na vrata ormana (kom. 1);
merna letva za poludirektno merenje 0,4kV (kom. 1);
poludirektna 5A merna grupa sa aktivnim i reaktivnim merenjem energije i maksigrafom (kom. 1);
ATyS uređaj sa motronim pogonom Socomec 400A/pogon 230V AC (kom. 1);
kontaktor ETI CEC 09 230V (kom. 4);
tropolni rastavljač EFEN SILAS SB NH0060 osiguračima 3x63A (kom. 1);
tropolni rastavljač EFEN SILAS NH 1 sa NV-1 osiguračima 3x160A (kom. 1);
tropolni automaski prekidač ETIMAT 16A "C" 6kA ili sličan (kom. 8);
četvoropolna strujna diferencijalna sklopka 40/0,03 A (kom. 1);
jednopolni automaski prekidač 16A "C", 6kA, ETIMAT ili sličan (kom. 16);
jednopolni automaski prekidač 2A "C", 6kA, ETIMAT ili sličan (kom. 10);
signalna led sijalica, za indikaciju prisustva napajanja (kom. 3);
sitan i nespecificiran materijal : priključne stezaljke, uvodnice, nalepnice za označavanje, kablovi za unutrašnje veze itd.
3.4. RO-1 Isporuka i montaža razvodnog ormana. Orman je tipski, renomiranog proizvođača, metalni, nadgradni, za montažu nazid, dimenzija 600x600x200, u stepenu zaštite IP54 za unutrašnju montažu. U orman ugraditi sledeću opremu : | kom. | 1 | 88000 | 88000
tropolni prekidač za nominalnu struju 40A, za ugradnju na vratima ormana (kom. 1);
četvoropolna strujna diferencijalna sklopka 25/0,03A (kom. 1);
jednopolni automaski prekidač 6A "B", 6kA, ETIMAT ili sličan (kom. 8);
jednopolni automaski prekidač 16A "C", 6kA, ETIMAT ili sličan (kom. 3);
jednopolni automaski prekidač 2A "B", 6kA, ETIMAT ili sličan (kom. 4);
kontaktor CEM 9, 230VAC (kom. 3);
grebenasti prekidač 4G-16-51-U (kom. 1);
grebenasti prekidač 4G-16-90-U (kom. 8);
tajmer 0-24h, 230VAC, sa preklopivim kontaktom 10A, podesiv na svakih 15 min. (kom. 1);
sitan i nespecificiran materijal : priključne stezaljke, uvodnice, nalepnice za označavanje, kablovi za unutrašnje veze itd.
3.5. RO-2 Isporuka i montaža slobodno stojećeg razvodnog ormana. Orman je tipski, renomiranog proizvođača, metalni, nadgradni, za montažu nazid, dimenzija 1900x2000x300, u stepenu zaštite IP54 za unutrašnju montažu. U orman ugraditi sledeću opremu : | kom. | 1 | 3282000 | 3282000
glavni prekidač sa naponskim članom za isključenje, tip ETIBREAK EB2 250/3S 200 3p ili sličan (kom. 1);
napojna jedinica Mean Well 230VAC/24VDC, 10A, tip EDR ili sličan (kom. 1);
jednopolni automaski prekidač 2A "B", 6kA, ETIMAT ili sličan (kom. 6);
jednopolni automaski prekidač 4A "B", 6kA, ETIMAT ili sličan (kom. 6);
jednopolni automaski prekidač 6A "B", 6kA, ETIMAT ili sličan (kom. 6);
frekventni regulator YaskawaElectric CIMR V4A0038F (kom. 2);
frekventni regulator YaskawaElectric CIMR V4A0023F (kom. 2);
frekventni regulator YaskawaElectric CIMR V4A0018F (kom. 3);
motorni zaštitni prekidač sa termičkom podesivom prekostrujnom zaštitom i trenutnom zaštitom od kratkog spoja i pomoćnim kontaktima 1x(NO+NC), za struju do 40A, tip MSP 1 28-40+ACBFE-11 ili sličan (kom. 2);
motorni zaštitni prekidač sa termičkom podesivom prekostrujnom zaštitom i trenutnom zaštitom od kratkog spoja i pomoćnim kontaktima 1x(NO+NC), za struju do 16A, tip MPE 25 16+ACBFE-11 ili sličan (kom. 2);
motorni zaštitni prekidač sa termičkom podesivom prekostrujnom zaštitom i trenutnom zaštitom od kratkog spoja i pomoćnim kontaktima 1x(NO+NC), za struju do 20A, tip MPE 25 20+ACBFE-11 ili sličan (kom. 2);
signalna led sijalica, za indikaciju prisustva napajanja (kom. 3);
sva potrebna oprema za automatsko upravljanje sa PLC-om, operacionim colour touch panelom 10,4" Unitronics V1040, potrebnim ulazno izlaznim jedinicama (kako analognim tako i digitalnim, komunikacionim i ostalo u skladu sa tehnološkim projektom) (kpl. 1);
sitan i nespecificiran materijal : priključne stezaljke, uvodnice, nalepnice za označavanje, kablovi za unutrašnje veze itd.
3.6. RO-3 Isporuka i montaža slobodno stojećeg razvodnog ormana. Orman je tipski, renomiranog proizvođača, metalni, nadgradni, za montažu nazid, dimenzija 800x2000x300, u stepenu zaštite IP54 za unutrašnju montažu. U orman ugraditi sledeću opremu : | kom. | 1 | 1220000 | 1220000
glavni prekidač sa naponskim članom za isključenje, tip ETIBREAK EB2 125/3S 100 3p ili sličan (kom. 1);
napojna jedinica Mean Well 230VAC/24VDC, 10A, tip EDR ili sličan (kom. 1);
jednopolni automaski prekidač 2A "B", 6kA, ETIMAT ili sličan (kom. 4);
jednopolni automaski prekidač 4A "B", 6kA, ETIMAT ili sličan (kom. 2);
jednopolni automaski prekidač 6A "B", 6kA, ETIMAT ili sličan (kom. 6);
frekventni regulator YaskawaElectric CIMR V4A0023F (kom. 1);
frekventni regulator YaskawaElectric CIMR V4A0031F (kom. 1);
motorni zaštitni prekidač sa termičkom podesivom prekostrujnom zaštitom i trenutnom zaštitom od kratkog spoja i pomoćnim kontaktima 1x(NO+NC), za struju do 25A, tip MPE 25 25+ACBFE-11 ili sličan (kom. 2);
signalna led sijalica, za indikaciju prisustva napajanja (kom. 3);
sva potrebna oprema za automatsko upravljanje sa PLC-om, veza sa RO-2 (kpl. 1);
sitan i nespecificiran materijal : priključne stezaljke, uvodnice, nalepnice za označavanje, kablovi za unutrašnje veze itd.
|  |  | ukupno : | 6580000
IV - INSTALACIJE RASVETE | j.m. | kol. | j.c. (bez PDV) | u.c. (bez DV)
4.1. Isporuka, postavljanje i povezivanje instalacije unutrašnje opšte i protivpanične rasvete i spoljne rasvete. Instalacija se izvodi kablovima PP00 3x1,5 postavljenim po prethodno montiranim PNK regalima kod grupnog postavljanja i odstojnim obujmicama kod pojedinačnog postavljanja kablova. U cenu je uračunat sav potreban materijal za izradu instalacije, bez svetiljki i prekidačkih elemenata. Prosečna dužina izvoda za jednu svetiljku je 8 m. Obračun po broju izvoda. | kom. | 35 | 2100 | 73500
4.2. Nadgradna led svetiljka tip PL2500M2W MODUS ili slične. Svetiljke montirati na plafonu. Oznaka u dokumentaciji S1-1. | kom. | 15 | 7100 | 106500
4.3. Nadgradni led reflektor tip HY/LED/FL/SL/100W/6500 ili slične montirati na plafonu i zidu u skladu sa grafičkim prilogom. Oznaka u dokumentaciji S3. | kom. | 7 | 15500 | 108500
4.4. Nadgradni led reflektor tip HY/LED/FL/SL/70W/6500 ili slične montirati na plafonu i zidu u skladu sa grafičkim prilogom. Oznaka u dokumentaciji S4. | kom. | 5 | 12500 | 62500
4.5. Nadgradni led reflektor tip HY/LED/FL/SL/50W/6500 ili slične montirati na plafonu i zidu u skladu sa grafičkim prilogom. Oznaka u dokumentaciji S5. | kom. | 2 | 7100 | 14200
4.6. Protivpanična svetiljka tip BPN Aestetica 108, SE, 8W, IP40, autonomije od 3h. Svetiljka je sa natpisom "IZLAZ" ili sa strelicom. Oznaka u dokumentaciji PP. | kom. | 6 | 5900 | 35400
4.7. Isporuka, ugradnja i povezivanje nadgradnih instalacionih prekidača, 10 A, 230 V, Aling Conel ili sličan. Prekidač je bele boje. Obračun po broju komada :
jednopolni | kom. | 2 | 1000 | 2000
serijski | kom. | 3 | 1000 | 3000
naizmenični | kom. | 4 | 1000 | 4000
|  |  | ukupno : | 409600
V - INSTALACIJA PRIKLJUČNICA I PRIKLJUČAKA | j.m. | kol. | j.c. (bez PDV) | u.c. (bez DV)
5.1. Isporuka i postavljanje instalacije slobodnih izvoda za napajanje tehnoloških uređaja. Instalacija se izvodi kablovima PP00 2x1,5 postavljenim po PNK regalima ili fiksirani PVC vezicama za konstrukciju uređaja. U cenu je uračunat sav potreban materijal za izradu instalacije. Prosečna dužina izvoda je 15 m. Obračun po broju izvoda. (obuhvaćeno tehnološkim projektom) | kom. | 18 | 2100 | 37800
5.2. Isporuka i postavljanje instalacije slobodnih izvoda za napajanje tehnoloških uređaja. Instalacija se izvodi kablovima PP00 3x1,5 postavljenim po PNK regalima ili fiksirani PVC vezicama za konstrukciju uređaja. U cenu je uračunat sav potreban materijal za izradu instalacije. Prosečna dužina izvoda je 15 m. Obračun po broju izvoda. | kom. | 16 | 2340 | 37440
5.3. Isporuka i postavljanje instalacije slobodnih izvoda za napajanje tehnoloških uređaja. Instalacija se izvodi kablovima PP00 4x1,5 postavljenim po PNK regalima ili fiksirani PVC vezicama za konstrukciju uređaja. U cenu je uračunat sav potreban materijal za izradu instalacije. Prosečna dužina izvoda je 15 m. Obračun po broju izvoda. | kom. | 6 | 2580 | 15480
5.4. Isporuka i postavljanje instalacije slobodnih izvoda za napajanje tehnoloških uređaja. Instalacija se izvodi kablovima LiYCy 4x0,75 postavljenim po PNK regalima i u rovu ili fiksirani PVC vezicama za konstrukciju uređaja. U cenu je uračunat sav potreban materijal za izradu instalacije. Prosečna dužina izvoda je 15 m. Obračun po broju izvoda. | kom. | 20 | 2040 | 40800
5.5. Isporuka i postavljanje instalacije slobodnih izvoda za napajanje tehnoloških uređaja. Instalacija se izvodi kablovima LiYCy 5x0,75 postavljenim po PNK regalima ili fiksirani PVC vezicama za konstrukciju uređaja. U cenu je uračunat sav potreban materijal za izradu instalacije. Prosečna dužina izvoda je 15 m. Obračun po broju izvoda. | kom. | 16 | 2850 | 45600
5.6. Isporuka i postavljanje instalacije namenskih izvoda za napajanje elektromotora. Instalacija se izvodi kablovima PP00 4x10 postavljenim po PNK regalima ili fiksirani PVC vezicama za konstrukciju uređaja ili odstojnim obujmicama na zid. U cenu je uračunat sav potreban materijal za izradu instalacije. Prosečna dužina izvoda je 15 m. Obračun po broju izvoda. | kom. | 2 | 25500 | 51000
5.7. Isporuka i postavljanje instalacije namenskih izvoda za napajanje elektromotora. Instalacija se izvodi kablovima PP00 4x6 postavljenim po PNK regalima ili fiksirani PVC vezicama za konstrukciju uređaja ili odstojnim obujmicama na zid. U cenu je uračunat sav potreban materijal za izradu instalacije. Prosečna dužina izvoda je 30 m. Obračun po broju izvoda. | kom. | 2 | 21500 | 43000
5.8. Isporuka i postavljanje instalacije namenskih izvoda za napajanje elektromotora. Instalacija se izvodi kablovima PP00 4x6 postavljenim po PNK regalima ili fiksirani PVC vezicama za konstrukciju uređaja ili odstojnim obujmicama na zid. U cenu je uračunat sav potreban materijal za izradu instalacije. Prosečna dužina izvoda je 24 m. Obračun po broju izvoda. | kom. | 3 | 17600 | 52800
5.9. Isporuka i postavljanje instalacije namenskih izvoda za napajanje elektromotora. Instalacija se izvodi kablovima PP00 4x4 postavljenim po PNK regalima ili fiksirani PVC vezicama za konstrukciju uređaja ili odstojnim obujmicama na zid. U cenu je uračunat sav potreban materijal za izradu instalacije. Prosečna dužina izvoda je 15 m. Obračun po broju izvoda. | kom. | 2 | 11000 | 22000
5.10. Isporuka i postavljanje instalacije namenskih izvoda za napajanje elektromotora. Instalacija se izvodi kablovima PP00 4x2,5 postavljenim po PNK regalima ili fiksirani PVC vezicama za konstrukciju uređaja ili odstojnim obujmicama na zid. U cenu je uračunat sav potreban materijal za izradu instalacije. Prosečna dužina izvoda je 15 m. Obračun po broju izvoda. | kom. | 1 | 5500 | 5500
5.11. Isporuka i postavljanje instalacije za povezivanje havarijskog tastera montiranog spolja kraj ulaznih vrata. Instalacija se izvodi kablom PP00 4x1,5 postavljenim po PNK regalima ili fiksiran odstojnim obujmicama na zid. U cenu je uračunat sav potreban materijal za izradu instalacije. Obračun po dužnom metru ugrađenog kabla. | m | 16 | 350 | 5600
5.12. Nadgradna petopolna šuko utičnica 16 A, 500 V Aling Conel ili sličana. | kom. | 2 | 2500 | 5000
5.13.Nadgradna tropolna šuko utičnica 16 A, 500 V Aling Conel ili sličana. | kom. | 7 | 1500 | 10500
5.18. Havarijski taster, zakretni, sa crvenom pečurkom 1x(NO+NC), u kućištu IP 65 za montažu na zid montiran spolja pored ulaznih vrata. | kom. | 1 | 2500 | 2500
|  |  | ukupno : | 375020
VI - PNK REGALI | j.m. | kol. | j.c. (bez PDV) | u.c. (bez DV)
6.1. Isporuka i montaža kompetnih nosača kablova izrađenih od tipiziranih čeličnih, toplo pocinko-vanih nosača, tipa PNK sastavljenih prema crtežima grafičke dokumentacije. Montažu nosača izvršiti prema datim crtežima, katalogu proizvoda i uputstvu proizvođača. Nosače postaviti prema datim trasama i na svim mestima koja nisu prikazana u grafičkoj dokumentaciji, a na kojima se vrši grupno polaganje kablova. Ovom pozicijom obuhvaćena je isporuka i kompletna montaža profilisanih nosača kablova sa vertikalnim, ugaonim, krstastim i račvastim spojnicama, zidnim ili plafonskim nosačima i poklopcima. PNK nosači kablova su standardne dužine 2 m. Elemente za fiksiranje nosača montirati na zid, plafon ili na "L" profil montiran između konstrukcije uređaja i zida, na maksimalnim rastojanjima od 1,0 m. Obračun po broju komada pojedinačnih elemenata.
PNK 50 | kom. | 41 | 2900 | 118900
PNK 100 | kom. | 6 | 3950 | 23700
PNK 200 | kom. | 13 | 5500 | 71500
PNK 300 | kom. | 14 | 6800 | 95200
|  |  | ukupno : | 309300
VII - UZEMLJIVAČ I GROMOBRAN | j.m. | kol. | j.c. (bez PDV) | u.c. (bez DV)
7.1. Traka FeZn 25x4 mm kao temeljni uzemljivač položena u temelj novog dela objekta i u temelju šahta u fazi betoniranja temelja sa izvodima za izjednačavanje potencijala u objektu i spolja za spoj u IPK. Traku na svakih oko 2 m zavarivanjem spojiti sa armaturom temelja. Obračun po dužnom metru isporučene i ugrađene trake. | m | 87 | 550 | 47850
7.2. Traka FeZn 25x4 mm kao uzemljivač položena u već iskopan rov oko starog dela objekta. Obračun po dužnom metru isporučene i ugrađene trake. | m | 52 | 550 | 28600
7.3. Traka FeZn 25x4 mm kao izvod za merni spoj MMS1 i 2 iz temelja objekta, prosečne dužine do 2,5m sa ukrsnim komadima. Obračun po mernim mestima. | kom. | 2 | 6000 | 12000
7.4. Nabavka i isporuka sa povezivanjem rano startujućeg gromobrana TN 30 Tonnerre montiranog na pocinkovani stub 2", 4 m visine u skladu sa grafičkim prilogom sa dva spusna voda na suprotnim stranama sa FeZn 20x3mm. Sve komplet ispitano i montirano. | kpl. | 1 | 235000 | 235000
|  |  | ukupno : | 323450
VIII - INSTALACIJA IZJEDNAČAVANJA POTENCIJALA | j.m. | kol. | j.c. (bez PDV) | u.c. (bez DV)
8.1. Izjednačavanje potencijala se vrši spajanjem metalnih masa na temeljni uzemljivač pomoću obujmica, zavrtnjeva, zavarivanjem i sl. Svi elementi između kojih se nalazi materijal za zaptivanje ili slobodno kližu jedan preko drugog ne smatraju se galvanski spojenim i moraju se prespojiti bakarnom pletenicom ili jednožilnim kablom sa žuto - zelenom izolacijom P 16 mm2. Obračun za kompletno izvedenu operaciju. | pauš. | 1 | 25000 | 25000
|  |  | ukupno : | 25000
IX - DIZEL AGREGAT | j.m. | kol. | j.c. (bez PDV) | u.c. (bez DV)
9.1. isporuka, montaža i puštanje u rad dizel električnog dizel agregata za rezervno elektroenergetsko napajanje. Dizel električni agragat je sličan tipu EG 165 I, sa komponentama motor, generator, kućište, EU porekla, 50Hz, proizvođača ENERGOGLOBAL sledećih tehničkih karakteristika : Podaci o agregatu : Stand By : 165kVA PRIME (trajan rad) : 150kVA Napon : 400/230V Frekvencija : 50Hz Struja (cosfi=0,8) : 237,6A Podaci o pogonskom dizel motoru : FTP Iveco model : N67 TM4 Zapremina : 6,7l Hlađenje : vodeno Podaci o generatoru : Linz Electric model : PRO22M F/4 Dozvoljeno preopterećenje : 300% u 10 sek. Broj polova 4 Dizel agregat zatvoreni set 3200x1100x1959 mm (dxšxv) Masa : 2100 kg | pauš. | 1 | 2620000 | 2620000
|  |  | ukupno : | 2620000
X - VIDEO NADZOR | j.m. | kol. | j.c. (bez PDV) | u.c. (bez DV)
10.1. IP kamera Dahua IPC-HDBW4421EP-0360 ili neka slična istih ili boljih kvaliteta. | kom. | 6 | 29000 | 174000
10.2. NVR server ili adekvatan snimač DH-ESS1504A | kom. | 1 | 122000 | 122000
10.3. Switch POE PS 1016 | kom. | 1 | 116000 | 116000
10.4. Podešavanje sistema i softwera | kom. | 1 | 49000 | 49000
10.5. Nabavka i montaža FTP cat 6 kabla sa povezivanjem istih, pros. Dužine 20m. Obračun po kameri. | kom. | 6 | 7500 | 45000
|  |  | ukupno : | 506000
XI - ZAVRŠNI RADOVI | j.m. | kol. | j.c. (bez PDV) | u.c. (bez DV)
11.1. Vršenje potrebnih električnih merenja I izdavanje potrebne stručne dokumentacije | pauš. | 1 | 75000 | 75000
|  |  | ukupno : | 75000
ELEKTROENERGETSKE INSTALACIJE | j.m. | kol. | j.c. (bez PDV) | u.c. (bez DV)
I - ZEMLJANI RADOVI |  |  |  | 106250
II - NAPOJNI KABLOVI |  |  |  | 607100
III - RAZVODNI ORMANI |  |  |  | 6580000
IV - INSTALACIJE RASVETE |  |  |  | 409600
V - INSTALACIJE PRIKLJUČNICA I PRIKLJUČAKA |  |  |  | 375020
VI - PNK REGALI |  |  |  | 309300
VII - UZEMLJIVAČ I GROMOBRAN |  |  |  | 323450
VIII - INSTALACIJA IZJEDNAČAVANJA POTENCIJALA |  |  |  | 25000
IX - DIZEL AGREGAT |  |  |  | 2620000
X - VIDEO NADZOR |  |  |  | 506000
XI - ZAVRŠNI RADOVI |  |  |  | 75000
|  |  | UKUPNO : | 11936720

## 07-TEHNOLOŠKA OPREMA
7. PREDMER RADOVA ZA TEHNOLOŠKU OPREMU
I- PREDTRETMAN BUNARSKE VODE | j.m. | kol. | j.c. (bez PDV) | u.c. (bez DV)
Samoispirajući filter 100 µm DN80 | kom. | 2 | 292000 | 584000
PVC Prirubnica d90 | kom. | 18 | 612 | 11016
PVC Adapter prirubnice d90 | kom. | 18 | 576 | 10368
Zaptivač prirubnice d90 | kom. | 18 | 288 | 5184
PVC T-komad d90 | kom. | 4 | 1098 | 4392
PVC koleno d90 | kom. | 6 | 873 | 5238
PVC cev d90 pn16 | m | 20 | 1098 | 21960
PVC Leptirasti ventil d90 | kom. | 8 | 11880 | 95040
PVC Ogrlica d90 - 1" | kom. | 4 | 1008 | 4032
PVC Obujmica d90 | kom. | 16 | 324 | 5184
PVC muf sa sp.navojem d25 - 3/4" | kom. | 4 | 86.4 | 345.6
PVC Holender d25 | kom. | 4 | 252 | 1008
PVC koleno d25 | kom. | 12 | 59.4 | 712.8
PVC T-komad d25 | kom. | 4 | 64.8 | 259.2
PVC cev d25 PN16 | m | 20 | 147.6 | 2952
Montaža | paušal | 1 | 107060.4 | 107060.4
|  |  | ukupno: | 858752
II - MEMBRANSKI UREĐAJ ZA PRIMARNU NANOFILTRACIJU | j.m. | kol. | j.c. (bez PDV) | u.c. (bez DV)
Kućište membrane 8040/5 | kom. | 12 | 201000 | 2412000
Navojni priključak 2" | kom. | 12 | 6660 | 79920
Navojni priključak 11/2" | kom. | 12 | 5130 | 61560
Inox Spojnica Victaulic 2" | kom. | 12 | 9540 | 114480
Inox Spojnica Victaulic 11/2" | kom. | 12 | 8100 | 97200
Nanofiltracione membrane 8040 | kom. | 60 | 95000 | 5700000
Nosač kućišta membrana | kom. | 36 | 45000 | 1620000
Kućište mehaničkog filtera za filter vreću, DN50 Q=5 L/s | kom. | 5 | 167580 | 837900
Filter vreća Φ7" H32" | kom. | 5 | 3799.8 | 18999
Pumpa Q= 12 L/s H=80m | kom. | 2 | 684000 | 1368000
CIP Pumpa Q=5.5 L/s H=30m | kom. | 1 | 145800 | 145800
CIP PVC posuda V=500L | kom. | 1 | 117000 | 117000
Manometar glicerinski aksijalni 0-10 bar | kom. | 8 | 3240 | 25920
Manometar glicerinski aksijalni 0-25 bar | kom. | 4 | 3993 | 15972
Držač manometra | kom. | 12 | 360 | 4320
Elektro-motorni ventil d80 | kom. | 2 | 117000 | 234000
Elektro-motorni ventil d63 | kom. | 2 | 63000 | 126000
Rotametar 5000 - 25000 L/h | kom. | 2 | 171000 | 342000
Senzor protoka sa signal konvertorom Q=15 L/s | kom. | 2 | 270000 | 540000
Transmiter pritiska 0 - 16bar. | kom. | 12 | 27000 | 324000
Konduktometar 0-1.000 µS/cm sa transmiterom | kom. | 2 | 126000 | 252000
pH metar sa transmiterom | kom. | 2 | 113400 | 226800
Presostat 0-10 bar | kom. | 2 | 17100 | 34200
PVC Kuglasti ventil d63 | kom. | 8 | 10080 | 80640
PVC Trokraki ventil d63 | kom. | 2 | 15660 | 31320
PVC Prirubnica d90 | kom. | 10 | 612 | 6120
PVC Adapter prirubnice d90 | kom. | 10 | 576 | 5760
Zaptivač prirubnice d90 | kom. | 10 | 288 | 2880
PVC Prirubnica d63 | kom. | 6 | 414 | 2484
PVC Adapter prirubnice d63 | kom. | 6 | 333 | 1998
Zaptivač prirubnice d63 | kom. | 6 | 144 | 864
PVC Ogrlica d90 - 1" | kom. | 6 | 1008 | 6048
PVC Ogrlica d63 - 1" | kom. | 10 | 702 | 7020
PVC Ogrlica d50 - 1" | kom. | 6 | 486 | 2916
PVC muf sa sp.navojem d32 - 1" | kom. | 25 | 99 | 2475
PVC Kuglasti ventil d32 | kom. | 10 | 5040 | 50400
PVC Kuglasti ventil d20 | kom. | 15 | 3420 | 51300
PVC Reducir d32/20 | kom. | 20 | 72 | 1440
PVC muf sa un.navojem d50 - 11/2" | kom. | 15 | 351 | 5265
PVC muf sa un.navojem d63 - 2" | kom. | 16 | 414 | 6624
PVC Holender d63 | kom. | 25 | 774 | 19350
PVC Holender d50 | kom. | 28 | 468 | 13104
PVC Reducir d63/50 | kom. | 15 | 126 | 1890
PVC Reducir d90/63 | kom. | 10 | 414 | 4140
PVC Reducir d90/75 | kom. | 10 | 414 | 4140
PVC T-komad d90 | kom. | 12 | 1098 | 13176
PVC T-komad d63 | kom. | 12 | 360 | 4320
PVC T-komad d50 | kom. | 24 | 198 | 4752
PVC Reducir d50/32 | kom. | 20 | 108 | 2160
PVC Nepovratni ventil d63 | kom. | 2 | 10080 | 20160
PVC Nepovratni ventil d50 | kom. | 2 | 6930 | 13860
PVC Nepovratni ventil d32 | kom. | 1 | 4500 | 4500
PVC Regulacioni membranski ventil d63 | kom. | 2 | 16200 | 32400
Elektro-magnetni ventil G1" | kom. | 1 | 16200 | 16200
PVC Holender d32 | kom. | 25 | 342 | 8550
PVC T-komad d32 45⁰ | kom. | 2 | 288 | 576
PVC koleno 90⁰ d90 | kom. | 20 | 873 | 17460
PVC koleno 90⁰ d63 | kom. | 20 | 306 | 6120
PVC koleno 90⁰ d50 | kom. | 45 | 153 | 6885
PVC koleno 90⁰ d32 | kom. | 12 | 99 | 1188
PVC koleno 45⁰ d63 | kom. | 6 | 342 | 2052
PVC koleno 45⁰ d50 | kom. | 8 | 225 | 1800
PVC koleno 45⁰ d20 | kom. | 14 | 90 | 1260
PVC muf sa un.navojem d20 - 1/2" | kom. | 8 | 153 | 1224
PVC muf sa un.navojem d32 - 1" | kom. | 10 | 216 | 2160
PVC cev d90 PN16 | m | 30 | 1098 | 32940
PVC cev d63 PN16 | m | 25 | 558 | 13950
PVC cev d50 PN16 | m | 35 | 351 | 12285
PVC cev d32 PN16 | m | 15 | 171 | 2565
PVC cev d20 PN16 | m | 5 | 99 | 495
Lepak | kg | 6 | 2880 | 17280
Odmašćivač | L | 6 | 2340 | 14040
PVC Obujmica d90 | kom. | 20 | 324 | 6480
PVC Obujmica d63 | kom. | 15 | 189 | 2835
PVC Obujmica d50 | kom. | 25 | 153 | 3825
Stalak od čelika zaštićen antikorozivnim premazom dxšxv - 6x1.5x3 m | kom. | 1 | 180000 | 180000
Montaža | paušal | 1 | 230767 | 230767
|  |  | ukupno: | 15684514
III - MEMBRANSKI UREĐAJ ZA SEKUNDARNU NANOFILTRACIJU | j.m. | kol. | j.c. (bez PDV) | u.c. (bez DV)
Kućište membrane 8040/3 | kom. | 6 | 180000 | 1080000
Navojni priključak 2" | kom. | 6 | 6660 | 39960
Navojni priključak 11/2" | kom. | 6 | 5130 | 30780
Inox Spojnica Victaulic 2" | kom. | 6 | 9540 | 57240
Inox Spojnica Victaulic 11/2" | kom. | 6 | 8100 | 48600
Nanofiltracione membrane 8040 | kom. | 18 | 108000 | 1944000
Nosač kućišta membrana | kom. | 12 | 45000 | 540000
Pumpa Q=2.5 L/s H=80m | kom. | 2 | 540000 | 1080000
Manometar glicerinski aksijalni 0-10 bar | kom. | 8 | 3240 | 25920
Manometar glicerinski aksijalni 0-25 bar | kom. | 4 | 3960 | 15840
Držač manometra | kom. | 12 | 360 | 4320
Elektro-motorni ventil d80 | kom. | 2 | 117000 | 234000
Elektro-motorni ventil d63 | kom. | 2 | 63000 | 126000
Rotametar 5000 - 25000 L/h | kom. | 2 | 171000 | 342000
Senzor protoka sa signal konvertorom Q=5 L/s | kom. | 2 | 270000 | 540000
Transmiter pritiska 0 - 16bar. | kom. | 12 | 27000 | 324000
Konduktometar 0-1.000 µS/cm sa transmiterom | kom. | 2 | 126000 | 252000
Presostat 0-10 bar | kom. | 2 | 17100 | 34200
PVC Kuglasti ventil d63 | kom. | 6 | 10080 | 60480
PVC Trokraki ventil d63 | kom. | 2 | 15660 | 31320
PVC Prirubnica d90 | kom. | 10 | 612 | 6120
PVC Adapter prirubnice d90 | kom. | 10 | 576 | 5760
Zaptivač prirubnice d90 | kom. | 10 | 288 | 2880
PVC Prirubnica d63 | kom. | 6 | 414 | 2484
PVC Adapter prirubnice d63 | kom. | 6 | 333 | 1998
Zaptivač prirubnice d63 | kom. | 6 | 144 | 864
PVC Ogrlica d63 - 1" | kom. | 4 | 702 | 2808
PVC Ogrlica d50 - 1" | kom. | 4 | 486 | 1944
PVC muf sa sp.navojem d32 - 1" | kom. | 15 | 99 | 1485
PVC Kuglasti ventil d32 | kom. | 12 | 5040 | 60480
PVC Kuglasti ventil d20 | kom. | 15 | 3420 | 51300
PVC Reducir d32/20 | kom. | 15 | 72 | 1080
PVC muf sa un.navojem d50 - 11/2" | kom. | 18 | 351 | 6318
PVC muf sa un.navojem d63 - 2" | kom. | 14 | 414 | 5796
PVC Holender d63 | kom. | 12 | 774 | 9288
PVC Holender d50 | kom. | 28 | 468 | 13104
PVC Reducir d63/50 | kom. | 10 | 126 | 1260
PVC Reducir d90/63 | kom. | 10 | 414 | 4140
PVC T-komad d90 | kom. | 8 | 1098 | 8784
PVC T-komad d63 | kom. | 6 | 360 | 2160
PVC T-komad d50 | kom. | 24 | 198 | 4752
PVC Reducir d50/32 | kom. | 15 | 108 | 1620
PVC Nepovratni ventil d63 | kom. | 2 | 10080 | 20160
PVC Nepovratni ventil d50 | kom. | 2 | 6930 | 13860
PVC Nepovratni ventil d32 | kom. | 1 | 4500 | 4500
PVC Regulacioni membranski ventil d63 | kom. | 2 | 16200 | 32400
Elektro-magnetni ventil G1" | kom. | 1 | 16200 | 16200
PVC Holender d32 | kom. | 14 | 342 | 4788
PVC T-komad d32 45⁰ | kom. | 2 | 288 | 576
PVC koleno 90⁰ d90 | kom. | 16 | 873 | 13968
PVC koleno 90⁰ d63 | kom. | 16 | 306 | 4896
PVC koleno 90⁰ d50 | kom. | 38 | 153 | 5814
PVC koleno 90⁰ d32 | kom. | 20 | 99 | 1980
PVC koleno 45⁰ d63 | kom. | 8 | 342 | 2736
PVC koleno 45⁰ d50 | kom. | 12 | 225 | 2700
PVC koleno 45⁰ d20 | kom. | 12 | 90 | 1080
PVC muf sa un.navojem d20 - 1/2" | kom. | 15 | 153 | 2295
PVC muf sa un.navojem d32 - 1" | kom. | 12 | 216 | 2592
PVC cev d90 PN16 | m | 25 | 1098 | 27450
PVC cev d63 PN16 | m | 20 | 558 | 11160
PVC cev d50 PN16 | m | 35 | 351 | 12285
PVC cev d32 PN16 | m | 12 | 171 | 2052
PVC cev d20 PN16 | m | 10 | 99 | 990
Lepak | kg | 6 | 2880 | 17280
Odmašćivač | L | 6 | 2340 | 14040
PVC Obujmica d90 | kom. | 10 | 324 | 3240
PVC Obujmica d63 | kom. | 15 | 189 | 2835
PVC Obujmica d50 | kom. | 25 | 153 | 3825
Dozir pumpa Q=6 L/h P=10bar | kom. | 2 | 126000 | 252000
Dozir posuda PVC 120 L | kom. | 2 | 27000 | 54000
Stalak od čelika zaštićen antikorozivnim premazom dxšxv - 4.2x1.5x2.8 m | kom. | 1 | 180000 | 180000
Montaža | paušal | 1 | 128518 | 128518
|  |  | ukupno : | 7847305
IV - REZERVOAR PIJAĆE VODE SA POTISNIM PUMPNIM AGREGATOM | j.m. | kol. | j.c. (bez PDV) | u.c. (bez DV)
Vertikalni rezervoar PEHD V= 50m3 | kom. | 6 | 1250000 | 7500000
PVC Poluspojnica DN50 - 2" SN | kom. | 8 | 630 | 5040
PVC Prirubnica d63 | kom. | 12 | 414 | 4968
PVC Adapter prirubnice d63 | kom. | 12 | 342 | 4104
Zaptivač prirubnice d63 | kom. | 12 | 216 | 2592
PVC Prirubnica d75 | kom. | 26 | 540 | 14040
PVC Adapter prirubnice d75 | kom. | 26 | 486 | 12636
Zaptivač prirubnice d75 | kom. | 26 | 252 | 6552
PVC Prirubnica d50 | kom. | 6 | 360 | 2160
PVC Adapter prirubnice d50 | kom. | 6 | 189 | 1134
Zaptivač prirubnice d50 | kom. | 6 | 198 | 1188
PVC Kuglasti ventil d75 | kom. | 14 | 30420 | 425880
PVC Kuglasti ventil d63 | kom. | 6 | 10260 | 61560
PVC Kuglasti ventil d50 | kom. | 6 | 8280 | 49680
PVC muf sa un.navojem d63 - 2" | kom. | 12 | 729 | 8748
PVC T-komad d110 | kom. | 6 | 1656 | 9936
PVC krst d110 | kom. | 2 | 2610 | 5220
PVC reducir d110 - 75 | kom. | 8 | 630 | 5040
PVC T-komad d160 | kom. | 6 | 6660 | 39960
PVC reducir d160 - 110 | kom. | 6 | 2070 | 12420
PVC cev d110 | m | 40 | 1350 | 54000
PVC Prirubnica d110 | kom. | 14 | 738 | 10332
PVC Adapter prirubnice d110 | kom. | 14 | 756 | 10584
Zaptivač prirubnice d110 | kom. | 14 | 450 | 6300
PVC koleno 90⁰ d75 | kom. | 16 | 594 | 9504
PVC T-komad d75 | kom. | 9 | 684 | 6156
PVC koleno 45⁰ d160 | kom. | 8 | 5400 | 43200
PVC koleno 90⁰ d110 | kom. | 16 | 1332 | 21312
PVC koleno 90⁰ d63 | kom. | 15 | 302.4 | 4536
PVC koleno 90⁰ d50 | kom. | 15 | 147.6 | 2214
PVC T-komad d63 | kom. | 8 | 360 | 2880
PVC T-komad d50 | kom. | 8 | 189 | 1512
Pumpni agregat Q=12 L/s H=40m | kom. | 3 | 450000 | 1350000
Pocinkovana dupla nipla 2" | kom. | 6 | 270 | 1620
Pocinkovani T-komad 2" | kom. | 6 | 360 | 2160
Pocinkovani reducir 2" - 1/2" | kom. | 8 | 432 | 3456
Pocinkovano koleno 2" | kom. | 8 | 504 | 4032
Presostat 0-10 bar | kom. | 2 | 17100 | 34200
PVC Muf sa sp.navojem d63 - 2" | kom. | 14 | 252 | 3528
PVC kuglasti ventil d63 | kom. | 4 | 10080 | 40320
PVC kuglasti ventil d75 | kom. | 3 | 30420 | 91260
PVC nepovratni ventil sa oprugom d75 | kom. | 9 | 11700 | 105300
PVC reducir d90 - 63 | kom. | 8 | 414 | 3312
PVC T-komad d90 | kom. | 12 | 1098 | 13176
PVC muf sa un.navojem d20 - 1/2" | kom. | 8 | 153 | 1224
PVC muf sa un.navojem d32 - 1" | kom. | 8 | 216 | 1728
PVC koleno d90 | kom. | 15 | 873 | 13095
PVC Leptirasti ventil d90 | kom. | 8 | 10620 | 84960
PVC Prirubnica d90 | kom. | 16 | 612 | 9792
PVC Adapter prirubnice d90 | kom. | 16 | 576 | 9216
Zaptivač prirubnice d90 | kom. | 16 | 288 | 4608
PVC Ogrlica d90 - 1" | kom. | 6 | 1008 | 6048
PVC Leptirasti ventil d110 | kom. | 8 | 12240 | 97920
PVC Leptirasti ventil d160 | kom. | 6 | 17640 | 105840
PVC Prirubnica d160 | kom. | 6 | 1422 | 8532
PVC Adapter prirubnice d160 | kom. | 6 | 2016 | 12096
Zaptivač prirubnice d160 | kom. | 6 | 468 | 2808
PVC cev d75 | m | 55 | 783 | 43065
PVC cev d63 | m | 40 | 558 | 22320
PVC cev d160 | m | 35 | 2808 | 98280
PVC cev d50 | m | 15 | 351 | 5265
PVC muf d110 | kom. | 10 | 846 | 8460
PVC muf d50 | kom. | 10 | 117 | 1170
PVC muf d63 | kom. | 10 | 162 | 1620
PVC muf d75 | kom. | 10 | 360 | 3600
PVC muf d90 | kom. | 10 | 531 | 5310
PVC Obujmica d110 | kom. | 20 | 450 | 9000
PVC Obujmica d90 | kom. | 20 | 324 | 6480
PVC Obujmica d160 | kom. | 20 | 720 | 14400
PVC Obujmica d63 | kom. | 30 | 216 | 6480
PVC Obujmica d75 | kom. | 20 | 270 | 5400
Dozir pumpa Q=6 L/h P=10bar | kom. | 1 | 126000 | 126000
Dozir posuda PVC 120 L | kom. | 1 | 27000 | 27000
Lepak | kg | 10 | 2520 | 25200
Senzor protoka sa signal konvertorom Q=36 L/s | kom. | 1 | 198000 | 198000
Transmiter pritiska 0 - 16bar. | kom. | 1 | 27000 | 27000
Konduktometar 0-1.000 µS/cm sa transmiterom | kom. | 1 | 126000 | 126000
pH metar 0-14 sa transmiterom | kom. | 1 | 113400 | 113400
Analizator rezidualnog hlora 0.05 - 1.0 mg/L sa transmiterom | kom. | 1 | 216000 | 216000
Odmašćivač | kg | 10 | 2160 | 21600
Pumpa za otpadnu vodu iz šahta Q=25 L/s, H=85 m | kom. | 1 | 612000 | 612000
Manometar glicerinski radijalni 0-10 bara |  | 1 | 3600 | 3600
Montaža | paušal | 1 | 92195 | 92195
|  |  | ukupno : | 12174464
TEHNOLOŠKA OPREMA | j.m. | kol. | j.c. (bez PDV) | u.c. (bez DV)
I - MEMBRANSKI UREĐAJ ZA NANOFILTRACIJU |  |  |  | 858752
II - MEMBRANSKI UREĐAJ ZA PRIMARNU NANOFILTRACIJU |  |  |  | 15684514
III - MEMBRANSKI UREĐAJ ZA SEKUNDARNU NANOFILTRACIJU |  |  |  | 7847305
IV - REZERVOAR PIJAĆE VODE SA POTISNIM PUMPNIM AGREGATOM |  |  |  | 12174464
|  |  | UKUPNO : | 36565035

## REKAPITULACIJA
REKAPITULACIJA IZGRADNJE POSTROJENJA ZA KONDICIOIRANJE PIJAĆE VODE I REKONSTRUKCIJU CRPNE STANICE U RUSKOM SELU
1. | ARHITEKTRA I KONSTRUKCIJA | 7826967.04
2. | HIDROTEHNIČKE INSTALACIJE | 1598750
3. | ELEKTROENERGETSKE INSTALACIJE | 11936720
4. | TEHNOLOŠKA OPREMA | 36565035
| UKUPNO (bez PDV) : | 57927472.04
| PDV (20%) : | 11585494.408
| UKUPNO (sa PDV) : | 69512966.448